## 模块速算 (hidden)
HDVC-S0 |  |  |  |  | 华夏电通数字编解码系统[简称：CHNSYS-DVC1010]
| HDVC | 77500 | 1 |  | 77500
1-4位 | 0 | 0
| S | 12500
| H | 12500 | 1 |  | 12500
| X | 12500
| C | 12500
|  |  |  | 合计 | 90000
HM2P-00000000-0000-100000B0F |  |  |  |  | 华夏电通高清数字媒体综合控制系统[简称：CHNSYS-HMCP]
| HM2P | 112500 | 1 |  | 112500
1-4位 | 0 | 0
| S | 12500 | 1 |  | 12500
| H | 12500 | 1 |  | 12500
| X | 12500 | 1 |  | 12500
| C | 12500 | 0 |  | 0
1-2位 | 0 | 0
| H | 12500 | 1 |  | 12500
DSP | 1 | 0 | 0 |  | 0
| 2 | 75000 | 0 |  | 0
硬盘 | 00 | 0
| 11 | 7500 | 1 |  | 7500
音频矩阵 | 0 | 0
| A | 100000 | 0 |  | 0
| B | 50000 | 1 |  | 50000
| C | 25000 | 0 |  | 0
视频输入基板 | A | 25000 | 1 |  | 25000
| B | 0
|  |  |  | 合计 | 245000
HM4P-00000000-0000-100000B0F |  |  |  |  | 华夏电通高清数字媒体综合控制系统[简称：CHNSYS-HMCP]
| HM4P | 160000 | 1 |  | 160000
1-8位 | 0 | 0
| S | 12500 | 1 |  | 12500
| H | 12500 | 1 |  | 12500
| X | 12500 | 1 |  | 12500
| C | 12500 | 0 |  | 0
1-4位 | 0 | 0
| H | 12500 | 1 |  | 12500
DSP | 1 | 0 | 0 |  | 0
| 2 | 75000 | 0 |  | 0
硬盘 | 00 | 0
| 11 | 7500 | 1 |  | 7500
光驱 | 00 | 0
| 21 | 35000 | 0 |  | 0
| 22 | 40000 | 0 |  | 0
音频矩阵 | 0 | 0
| A | 100000 | 0 |  | 0
| B | 50000 | 1 |  | 50000
| C | 25000 | 0 |  | 0
视频输入基板 | A | 25000 | 1 |  | 25000
| B | 0
中控板 | 0 | 0
| C | 25000 | 1 |  | 25000
|  |  |  | 合计 | 317500

## 汇总
序号 | 名称 | 数量 | 单价 | 小计
1 | 精品录播 | 10 | 0 | 0
2 | 常态录播 | 40 | 0 | 0
3 | 资源管理平台（专业版） | 1 | 0 | 0
4 | 资源管理平台（标准版） | 0 | 0 | 0
5 | 互动教学平台 | 1 | 0 | 0
|  |  | 合计 | 0

## 精品录播
序号 | 产品名称 | 品牌 | 规格型号 | 货物描述 | 数量 | 单位 | 单价 | 小计 | 备注 | 其它说明
一、录播系统主机及软件系统
1 | 高清音视频采编播主机 （6机位教育互动录播主机） | 视通 | AS-AT-A8P62 | 1、 主机集支持4K编码、4K合成HDMI输出、RTSP/H.323/SIP等多种协议，最大可实现四方互动、可选配内置5GWIFI无线视频传输、可选配内置数字音频处理器等功能为一体。 2、 主机内置录制、直播、点播、导播管理、存储、无缝切换等功能必须集成在一台主机内。 3、 ★主机须采用嵌入式DSP纯硬件架构；Linux操作系统；能够7*24小时工作； 4、 主机采用铝质机箱，设备高度不高于1U； 5、 视频输入接口：≥10路物理接口。分别为高清摄像机3G/HD-SDI输入≥6路、≥2路HDMI输入接口、≥2路VGA/YPBPR/CVBS/S-VIDEO信号复用输入； 6、 视频输出接口：≥3路高清输出，分别为≥2路HDMI输出，其中1路支持4K输出；≥1路VGA 10080P输出； 7、 音频接口：≥8路麦克风接入，自带幻象电源；≥3路立体声线路接入；≥4路线路输出其中1路3.5mm本地耳机监听接口。 8、 ★控制接口：≥8路RS232/RS485/RS422控制接口，≥2路IO，≥2路IR、≥4路USB接口，其中≥1路支持USB3.0。 9、 网络接口：≥1路RJ45 LAN接口；≥1路内置音频处理RJ45 LAN接口； 10、 ★编码：≥1路4K编码、或≥7路1080p30fps音视频编码；独立4路音频采集编码。 11、 解码：≥4路1080p30fps音视频解码； 12、 编码格式：视频支持H.265/H.264SVC/HP/MP/BP可选；音频编码格式AAC/G.711。媒体文件格式MP4。视频编码码流：56Kbps～16Mbps可调，音频采样率8-48HZ可调，音频编码码率8-320kbps可调。 13、 ★画面合成：≥1路4K画面合成，提供2/4/6/8/自定义等多种模式选择，合成分辨率需要4K/1080P设置。 14、 ★可选配音频处理器模块：支持混音编组、自动反馈抑制AFC、自动回声消除AEC、自动噪声消除ANC； 15、 ★远程互动：支持RTSP/H.323/SIP等多协议混合远程应用模式，支持不少于四方互动模式； 16、 ★ 流媒体协议：支持TCP/UDP/RTSP/RTP/RTMP/ONVIF/H.323/SIP/TS协议 17、 存储：标配2TB硬盘,最大单盘8T硬盘，可实现≥7路码流实时存储能力，在设备网页及设备输出导播界面中具备对单个视频文件查看、下载、与删除等功能。 | 1 | 台 |  | 0 |  | 说明： 内置音频处理器，实现互动回声消除。 配置音频处理器，增加1200元
2 | 精品教育录播系统 （内嵌主机） | 视通 | AS-EPS V1.0 | 1、 ★嵌入式录播管理软件须安装于主机内，须基于B/S及本机HDMI/VGA视频输出GUI双管理操作界面架构，B/S兼容IE等浏览器。 2、 系统集视频监视，视频切换、云台控制，音频调整，直播/录制、暂停等控制，字幕、LOGO校徽、直播监视、导播，点播，系统设置等功能 3、 ★视频预览显示：不少于7路高清视频的实时预览显示，可以SDI/HDMI/远程互动混合同时输入； 4、 录制方式支持人工导播切换控制或与自动跟踪系统无缝组合，实现全自动录制； 5、 实时显示录制信息，要求必须包括录制时长、视频分辨率、主机IP等信息；并要求能够显示硬盘容量； 6、 实现至少7路通道的实时预监功能；云台控制界面：具有6个预置位数字键，上下左右、拉近拉远调节界面； 7、 录制模式支持电影模式、电影加资源模式两种。电影模式和资源模式可同时工作。录制电影加资源模式时，资源模式在后台工作。 8、 导播方式支持手动、全自动模式模式可以任意切换； 9、 ★手动导播模式支持视频预览、直播输出监视、视频切换、音频调整、录制模式切换等功能；支持手动云台PTZ控制，老师视频和学生视频均支持多个预置位设置。 10、 资源模式界面、电影模式界面统一；在菜单里勾选需要录制资源的通道，一键开启电影+资源模式录像就能同时录制PGM和资源录像。 11、 ★软件自带不少于四点MCU，支持四方互动教学；支持SIP/H323/RTSP/RTMP等互动呼叫协议，支持呼叫端通信录管理，或实现一键多终端呼叫或挂断。 12、 ★支持一键互联网万人直播，在无需布署其它软件及平台的基础上，录播主机可实现互联网万人直播功能； 13、 软件自带点播功能，最大支持5个人同时点播主机录像。 14、 支持课程信息、字幕、片头、片尾信息等功能，支持手动发布字幕，以增强课件感染力。 15、 支持多种切换特效，擦除、淡进淡出等主流切换特效。 16、 支持远程FTP上传/下载录像，可录制结束、定时等多种上传模式。 17、 ★支持开机录制、定时录制、手动录制、校级平台系统课程表等多种录制模式。 18、 支持TS组播推流，在局域网内支持更多用户观看直播。 19、 ★具备著作权、软件产品登记证书及评测报告； | 1 | 套 |  | 0
3 | 教师跟踪摄像机 | 视通 | ATLTC-2018 | 1/2.8" Exmor CMOS,214万像素 光学变焦20倍 数字变焦12倍 有效像素210万像素 视角水平92°，垂直50°水平转动速度0.1°~160°/秒 垂直转动速度0.1°~120°/秒 视频输出接口HD-SDI（2路）视频格式高清：1080p/60，1080p/50，1080p/30，1080p/25，1080i/60，1080i/50，720p/60，720p/50，720p/30，720p/25 电源DC12V 功耗＜20W 台式安装、壁式安装、吊杆安装 特点：跟踪范围覆盖整个教室极强锁定及抗干扰能力即使目标长时间站立不动 转身，侧脸，摄像机仍保持跟踪；目标小范围动作不予跟踪，减少垃圾画面。 根据目标选近，跟踪过程中自动变倍。 | 1 | 台 |  | 0 |  | 可选择同等参数其它品牌
4 | 学生定位摄像机 | 视通 | ATSTC-A2018 | 1/2.8" Exmor CMOS,214万像素 光学变焦20倍 数字变焦12倍 有效像素210万像素 视角水平92°，垂直50°水平转动速度0.1°~160°/秒 垂直转动速度0.1°~120°/秒 视频输出接口HD-SDI（2路）视频格式高清：1080p/60，1080p/50，1080p/30，1080p/25，1080i/60，1080i/50，720p/60，720p/50，720p/30，720p/25 电源DC12V 功耗＜20W 台式安装、壁式安装、吊杆安装 特点：智能识别单人或者多人起立和坐下动作，并相应给出单人或多人特写镜头， 无人起立时，切换到全景画面，对不同身高具有很好的适应性。 | 1 | 台 |  | 0 |  | 可选择同等参数其它品牌
5 | 板书摄像机 | 视通 | ATZC5-2018 | 1/3英寸，214万像素HD CMOS传感器； 集成3倍光学变焦镜头支持多种控制方式，可以通过网络远程控制，RS-232、RS-485控制及本地按钮控制； 支持SDI接口和网络接口，可同时输出1080P图像 支持H.264编码，最高支持1080P30，网络延时低 网络协议 HTTP、RTSP、RTMP、ONVIF | 1 | 台 |  | 0 |  | 说明： 根据教室大小选择配置否，如果教室10米以内可不配置。
6 | 板书定位器 | 视通 | ATBLS-2018 | 内置板书检测智能图像算法，准确可靠； 彻底排除阴影干扰，只识别手写板书动作； 可直接用鼠标在网络视频上框选设置检测区域和屏蔽区域设置方便快捷。 板书开始、板书结束等切换码可通过参数设置界面任意自定义。 | 1 | 台 |  | 0 |  | 说明： 根据方案选择配置否，建议精品统一配置。
7 | 导播切换台 | 视通 | ATBMK | 多功能摇杆；支持PGM/PVM硬切；支持PGM/PVM特技效果切换；多功能控制摇杆（四维摇杆）：集云台控制、云台速度控制、变倍控制、摄像机机位选择于一体；USB 供电系统（节能环保，集供电和数据传输）；摄像机预制点控制；跟踪速度和特效时长控制；手动/自动导播、跟踪模式一键式切换；人性化及动画联动的状态指示灯系统；专业级的开关按键，外观美观，手感极佳。 | 1 | 台 |  | 0 |  | 说明： 根据方案选择配置否。
8 | 中控触屏 | 视通 | AS-WPA | 1、 面板尺寸：7寸TFT液晶显示屏； 2、 分辨率：800*480； 3、 背光类别：LED； 4、 背光亮度：300nit，支持64级亮度可调 5、 支持RS485和RS232两种控制接口； 6、 支持对录播设备的录制、暂停、停止、直播开关等操作。 7、 配合专用的编程工具可编制内容丰富简洁实用的人机交互界面。 | 1 | 台 |  | 0 |  | 说明： 根据方案选配：中控屏与可视化触控导播屏二选一
9 | 可视化导播触控屏 | 视通 | AS-EDP | 电容触摸屏，10.4寸；LED背光；1路HDMI+1路VGA+1路USB接口；12V电源输入；连接录播主机实现可视触控导播应用 | 0 | 台 |  | 0 |  | 说明： 根据方案选配：中控屏与可视化触控导播屏二选一 10.4、15、17寸可选择
10 | 枪式吊麦 | 视通 | AS-YK11 | 十分短的长度设计(175mm)，适合于小型数位摄像机使用； 提供窄角度的超指向性能，給与远距离的收音效果； 由咪高峰两旁到后方均有极佳抗噪音能力； 特有的频率响应，可減低摄像机和手持杂讯； 使用幻象供电工作； 提供高灵敏度的收音效能，可確保能接收到最大的音源。而在某些情況下，為避免發生超负载输入而出现破声情況，需要在咪高峰和前置放大器之间加入电平衰減器； 咪高峰符合RoHS规格，在构造上不含有欧盟禁用的危害性物质； 咪高峰需使用11V至52V幻象供电工作； 咪高峰的XLRM卡农输出端为低阻抗平衡输出，咪高峰音频信号最終以卡农公头的2号及3号针脚输出，而1号针脚则为地线(遮罩)连接。输出相位將以正相位点平设与2号针脚上。 技术参数： 元件：固定充电背板，静电型电容式； 指向性：超窄指向性； 音频响应：90Hz~20,000Hz； 开通灵敏度：-30 dB (31.6 mV) 以 1V 于 1 Pa； 阻抗：100 欧姆； 讯噪比：74 dB, 1 kHz 於 1 Pa； 幻象供电：11~52V DC 幻象供电； 最大输入声压級：127 dB声压, 1 kHz于 1% T.H.D. ； 重量：80g； 尺寸：175.0 mm 长, 21.0 mm 直径； | 8 | 支 |  | 0 |  | 根据教室大小可配置6支或8支
11 | 麦克风吊挂架 | 定制 | 国产 | 铝合金，20-40mm长度 | 8 | 支 |  | 0 |  | 30-60mm 100.00元/支
12 | 无线移动话筒 | 视通 | AS-YK8085 | 可调信道数：1600（分8个频段，每个频段200信道）；612.25~867MHz； 振荡方式：锁相环PLL； 频率合成率稳定性：±10ppm； 接收方式：超外差二次变频； 接收灵敏度：-95~-71dBm； 音频频响：40~1800Hz； 失真度：≤0.5%； 信噪比：≥110dB； 音频输出：800mv（4路φ6.3独立输出；1路φ6.3混合输出，1路卡侬座平衡混合输出）； 电源规格：DC12V； 消耗功率：≤7W。 发射器参数 频率范围：612.25~867MHz，可以根据需要更改频段； 可调信道数：1600（可配置8个频段，每个频段200信道）； 振荡方式：锁相环PLL； 频率合成频率稳定性：±10ppm； 调制方式：FM调频； 射频功率：10~30MW； 音频频响：40~1800Hz； 失真度：≤0.5%； 电池规格：2x1.5V AA ； 续用时间：8~20小时。 | 1 | 台 |  | 0 |  | 1.根据项目选择配置 2.根据安装配置手持或挂耳式
13 | 功放 | 视通 | AS-T4100 | 四通道数字功放，1U钢制机箱； 具有多种信息指示灯：电源显示灯、输入显示灯、峰值显示灯、保护回路动作显示灯； 连接端子输入（CH1-4）：XLR输入连接器。 输出功率8欧：4X100W； 输入灵敏度：+4dB*(1.23V) ； 输入阻抗：10KΩ(电子平衡式) ； 信噪比≥80dB； 输出（CH1-4）:SPEAKON输出端； 电源电压：AC110～120V、50/60Hz AC220～240V/50/60Hz； 使用环境的温度范围：0-50度； 尺寸：483X45X355mm。 | 1 | 支 |  | 0
14 | 音箱 | 视通 | AS-MA6 | 1.1U 电力输入：AC220V/50Hz；3x4mm 4.5米三芯RVV线缆，16A国标带接地大插头； 2.每路16A欧姆龙继电器； 3.8路时序控制输出单相三线10A万能插座; 4.最大总输出：50A，每路最大输出：30A/60s or 10Arms;时序间隔：1sec，每路延时可调（10分钟）; 5.中控RS232串口，最大可支持255台同时使用,可2台级联； 6.外部电平(5V-24V)控制接口、外部开关控制； 7.可设置三种情景模式（如：会议1、会议2、娱乐等）； 8.每路独立按键（可锁定），密码开机； 9.可通过按键组合设置每路延时3秒、5秒、10秒、30秒、1分钟、3分钟、10分钟； 10.数码LED电压指示，具备超压和欠压警示功能，当电压高于245V或者低于195V时闪亮警示； 11.尺寸（宽×深×高）:482x180x44mm； 12.净重：3.7kg。 | 4 | 只 |  | 0 |  | 说明： 根据教室大小可配置2只或4只
15 | 时序电源控制器 | 视通 | AS-PWR2008 | 1.1U 电力输入：AC220V/50Hz；3x4mm 4.5米三芯RVV线缆，16A国标带接地大插头； 2.每路16A欧姆龙继电器； 3.8路时序控制输出单相三线10A万能插座; 4.最大总输出：50A，每路最大输出：30A/60s or 10Arms;时序间隔：1sec，每路延时可调（10分钟）; 5.中控RS232串口，最大可支持255台同时使用,可2台级联； 6.外部电平(5V-24V)控制接口、外部开关控制； 7.可设置三种情景模式（如：会议1、会议2、娱乐等）； 8.每路独立按键（可锁定），密码开机； 9.可通过按键组合设置每路延时3秒、5秒、10秒、30秒、1分钟、3分钟、10分钟； 10.数码LED电压指示，具备超压和欠压警示功能，当电压高于245V或者低于195V时闪亮警示； 11.尺寸（宽×深×高）:482x180x44mm； 12.净重：3.7kg。 | 1 | 台 |  |  |  | 说明： 根据项目选配
16 | 多媒体教学一体机 | 鸿合 | 86英寸 | 1、 显示尺寸：≥86英寸,采用LED背光源A规屏（提供A规屏原厂证明）。具有防撞防划防眩光钢化玻璃。 2、 CPU I3(7代），4G内存（4代），500G机械硬盘 3、 显示分辨率: 3840（H）×2160（V）； 4、 亮度：≥350 cd/m2；对比度：≥5000:1； 5、 可视角度：≥178度； 6、 整机前置接口≥6个，包括HDMI、VGA、Audio、PC-USB3.0、TV-USB2.0、TOUCH USB（为方便外接设备，不接受用侧边VGA、HDMI代替前置接口）。 7、 脱离遥控器，整机机械按键前置在产品右前侧，符合人体操作应用习惯，并且具有电视开关、电脑开关，节能待机，主页，信号源，音量加减，菜单等常用功能按键。 8、触摸框可实现局部前拆（区别整框前拆），便于维护； 9、产品前置嵌入式500W高清摄像头，支持拍摄录制。 10、触摸点数：10点或以上书写； 11、整机具有双触控菜单，通过手势从屏幕右侧调出具有通用设置、声音设置、图像设置、智能设置、网络设置等，通过屏幕下方任意位置调出具有返回、菜单、白板、全通道批注、截图、自定义键等功能操作，以满足常态使用。 12、具备4个或以上信源通道画面预览，其显示画面可设置任意通道的预览画面，点击预览画面即可进入设置的信号源通道。 | 1 | 台 |  | 0 | 预计价 | 推荐品牌
17 | 千兆网络交换机 | 华三 | S8G-U | 传输速率：10/100/1000Mbps 包转发率：10Mbps:14880pps；100Mbps:148800pps：1000Mbps:1488000pps 端口结构：非模块化 端口数量：8个 端口描述：8个10/100/1000Mbps以太网端口 网络标准：IEEE 802.3i，IEEE 802.3u，IEEE 802.3ab | 1 | 台 |  | 0 | 预计价
18 | 多媒体讲台 | 定制 |  | 全钢结构，设计合理，造型美观大方、符合人体工程力学和录播应用。显示器进行嵌入式安装设计 | 1 | 张 |  | 0 | 预计价
19 | 机柜 | 定制 |  | 挂墙机柜 9U | 1 | 台 |  | 0 | 预计价
二、辅助线材
1 | VGA/HDMI分配器 | 胜为 | 一进四处（500MHZ） | 用于教师电脑信号到录播主机、投影机的分配 | 1 | 个
2 | 五类网线 | 胜为 | 150米 | 用于RS232/RS485控制线；录播、摄像机、电脑等设备的网络接入 | 150 | 米
3 | 高清SDI视频线 | 安普 | 75-5同轴视频线 200米 | 用于5路高清摄像机SDI信号-主机的传输连接线 | 150 | 米
4 | 电源线 | 佳耐美 | RVVB两芯电源线 80米 | 用于摄像机等设备的电源延长供电 | 80 | 米
5 | VGA/HDMI线(含接头) | 秋叶原 | 2根15米，2根5米 | 用于教师电脑、录播主机、教学一体机等设备的VGA/HDMI信号连接 | 4 | 根 |  |  | VGA与HDMI实际选择
6 | 音频线 | 绿联 | 250米 | 用于吊安MIC到录播主机；无线麦克风到录播主机；录播主机至功放；教师电脑至主机等音频信号连接 | 250 | 米
7 | 喇叭线 | 秋叶原 | 120米 | 用于音箱与功放的连接 | 120 | 米
8 | 卡侬头 | 秋叶原 | 8个 | 用于吊安MIC | 8 | 个
9 | 水晶头 | 秋叶原 | 五类网线 | 录播、摄像机、电脑等设备的网络接入 | 30 | 个
10 | SDI BNC接头 | 山泽 | 10个 | 用于摄像机至录播主机SDI线的头制作,75-5规格 | 10 | 个
11 | 3.5mm立体声音频头 | 佳耐美 | 2个 | 用于教育电脑、教学一体机连接录播主机音频线的头制作 | 2 | 个
12 | 6.35mm立体声音频头 | 绿联 | 2个 | 用于无线麦克风连接录播主机音频线的头制作 | 2 | 个
13 | 管线等辅材 |  |  |  | 1 | 批
合计 | [7 empty] | 0

## 常态化录播
常态化录播教室配置清单
序号 | 产品名称 | 品牌 | 规格型号 | 货物描述 | 数量 | 单位 | 30批量单价 | 小计 | 备注 | 其它说明
一、录播系统主机及软件系统
1 | 高清音视频采编播主机 （4机位教育互动录播主机） | 视通 | AS-AT-A8P42 | 1、 主机集支持4K编码、4K合成HDMI输出、RTSP/H.323/SIP等多种协议，最大可实现四方互动、可选配内置数字音频处理器等功能为一体。 2、 主机内置录制、直播、点播、导播管理、存储、无缝切换等功能必须集成在一台主机内。 3、 主机须采用嵌入式DSP纯硬件架构；Linux操作系统；能够7*24小时工作； 4、 主机采用铝质机箱，设备高度不高于1U； 5、 视频输入接口：≥7路物理接口。分别为高清摄像机3G/HD-SDI输入≥4路、≥2路HDMI输入接口、≥2路VGA/YPBPR/CVBS/S-VIDEO信号复用输入； 6、 视频输出接口：≥3路高清输出，分别为≥2路HDMI输出，其中1路支持4K输出；≥1路VGA 10080P输出； 7、 音频接口：≥2路麦克风接入，自带幻象电源；≥3路立体声线路接入；≥4路线路输出其中1路3.5mm本地耳机监听接口。 8、控制接口：≥5路RS232/RS485/RS422控制接口，≥2路IO，≥2路IR、≥4路USB接口，其中≥1路支持USB3.0。 9、 网络接口：≥2路RJ45 LAN接口；1路主机通信，1路音频处理器通信。 10、 ★编码：≥1路4K编码、或≥7路1080p30fps音视频编码；独立4路音频采集编码。 11、 解码：≥4路1080p30fps音视频解码； 12、 编码格式：视频支持H.265/H.264SVC/HP/MP/BP可选；音频编码格式AAC/G.711。媒体文件格式MP4。视频编码码流：56Kbps～16Mbps可调，音频采样率8-48HZ可调，音频编码码率8-320kbps可调。 13、 ★画面合成：≥1路4K画面合成，提供2/4/6/8/自定义等多种模式选择，合成分辨率需要4K/1080P设置。 14、 ★可选配音频处理器模块：支持混音编组、自动反馈抑制AFC、自动回声消除AEC、自动噪声消除ANC； 15、 ★远程互动：支持RTSP/H.323/SIP等多协议混合远程应用模式，支持不少于四方互动模式； 16、 ★ 流媒体协议：支持TCP/UDP/RTSP/RTP/RTMP/ONVIF/H.323/SIP/TS协议 17、 存储：标配1TB硬盘,最大单盘8T硬盘，可实现≥7路码流实时存储能力，在设备网页及设备输出导播界面中具备对单个视频文件查看、下载、与删除等功能。 | 1 | 台 |  | 0 |  | 说明： 内置音频处理器，实现互动回声消除。 配置音频处理器，增加1200元
2 | 精品教育录播系统 （内嵌主机） | 视通 | AS-EPS V1.0 | 1、 ★嵌入式录播管理软件须安装于主机内，须基于B/S及本机HDMI/VGA视频输出GUI双管理操作界面架构，B/S兼容IE等浏览器。 2、 系统集视频监视，视频切换、云台控制，音频调整，直播/录制、暂停等控制，字幕、LOGO校徽、直播监视、导播，点播，系统设置等功能 3、 ★视频预览显示：不少于7路高清视频的实时预览显示，可以SDI/HDMI/远程互动混合同时输入； 4、 录制方式支持人工导播切换控制或与自动跟踪系统无缝组合，实现全自动录制； 5、 实时显示录制信息，要求必须包括录制时长、视频分辨率、主机IP等信息；并要求能够显示硬盘容量； 6、 实现至少7路通道的实时预监功能；云台控制界面：具有6个预置位数字键，上下左右、拉近拉远调节界面； 7、 录制模式支持电影模式、电影加资源模式两种。电影模式和资源模式可同时工作。录制电影加资源模式时，资源模式在后台工作。 8、 导播方式支持手动、全自动模式模式可以任意切换； 9、 ★手动导播模式支持视频预览、直播输出监视、视频切换、音频调整、录制模式切换等功能；支持手动云台PTZ控制，老师视频和学生视频均支持多个预置位设置。 10、 资源模式界面、电影模式界面统一；在菜单里勾选需要录制资源的通道，一键开启电影+资源模式录像就能同时录制PGM和资源录像。 11、 ★软件自带不少于四点MCU，支持四方互动教学；支持SIP/H323/RTSP/RTMP等互动呼叫协议，支持呼叫端通信录管理，或实现一键多终端呼叫或挂断。 12、 ★支持一键互联网万人直播，在无需布署其它软件及平台的基础上，录播主机可实现互联网万人直播功能； 13、 软件自带点播功能，最大支持5个人同时点播主机录像。 14、 支持课程信息、字幕、片头、片尾信息等功能，支持手动发布字幕，以增强课件感染力。 15、 支持多种切换特效，擦除、淡进淡出等主流切换特效。 16、 支持远程FTP上传/下载录像，可录制结束、定时等多种上传模式。 17、 ★支持开机录制、定时录制、手动录制、校级平台系统课程表等多种录制模式。 18、 支持TS组播推流，在局域网内支持更多用户观看直播。 19、 ★具备著作权、软件产品登记证书及评测报告； | 1 | 套 |  | 0
3 | 智能云镜教师跟踪摄像机 | 视通 | AS-LZC5 | 8 5 7万像素 1 / 2 . 5英寸4 K 超高清C M O S传感器； 最高支持4 K分辨率3 0帧的网络H . 2 6 5 / H . 2 6 4视频 输出； H D - S D I接口支持P O C功能，即一根同轴线缆同时 传输高清视频、电源和控制信号； 支持多速度等级的电子云台控制； 内置老师跟踪或学生定位智能视频算法，单摄像 机同时实现全景景别和跟踪特写景别拍摄； | 1 | 台 |  | 0 |  | 可选择同等参数其它品牌
4 | 智能云镜教师跟踪摄像机 | 视通 | AS-SZC5 | 8 5 7万像素 1 / 2 . 5英寸4 K 超高清C M O S传感器； 最高支持4 K分辨率3 0帧的网络H . 2 6 5 / H . 2 6 4视频 输出； H D - S D I接口支持P O C功能，即一根同轴线缆同时 传输高清视频、电源和控制信号； 支持多速度等级的电子云台控制； 内置老师跟踪或学生定位智能视频算法，单摄像 机同时实现全景景别和跟踪特写景别拍摄； | 1 | 台 |  | 0 |  | 可选择同等参数其它品牌
5 | 板书传感器 | 视通 | AS-BLS | 内置板书检测智能图像算法，准确可靠； 彻底排除阴影干扰，只识别手写板书动作； 可直接用鼠标在网络视频上框选设置检测区域和屏蔽区域设置方便快捷。 板书开始、板书结束等切换码可通过参数设置界面任意自定义。 | 1 | 台 |  | 0 |  | 说明： 根据方案选择配置否，建议配置。
6 | 中控触屏 | 视通 | AS-WPA | 1、 面板尺寸：7寸TFT液晶显示屏； 2、 分辨率：800*480； 3、 背光类别：LED； 4、 背光亮度：300nit，支持64级亮度可调 5、 支持RS485和RS232两种控制接口； 6、 支持对录播设备的录制、暂停、停止、直播开关等操作。 7、 配合专用的编程工具可编制内容丰富简洁实用的人机交互界面。 | 1 | 台 |  | 0
7 | 枪式吊麦 | 视通 | AS-YK11 | 十分短的长度设计(175mm)，适合于小型数位摄像机使用； 提供窄角度的超指向性能，給与远距离的收音效果； 由咪高峰两旁到后方均有极佳抗噪音能力； 特有的频率响应，可減低摄像机和手持杂讯； 使用幻象供电工作； 提供高灵敏度的收音效能，可確保能接收到最大的音源。而在某些情況下，為避免發生超负载输入而出现破声情況，需要在咪高峰和前置放大器之间加入电平衰減器； 咪高峰符合RoHS规格，在构造上不含有欧盟禁用的危害性物质； 咪高峰需使用11V至52V幻象供电工作； 咪高峰的XLRM卡农输出端为低阻抗平衡输出，咪高峰音频信号最終以卡农公头的2号及3号针脚输出，而1号针脚则为地线(遮罩)连接。输出相位將以正相位点平设与2号针脚上。 技术参数： 元件：固定充电背板，静电型电容式； 指向性：超窄指向性； 音频响应：90Hz~20,000Hz； 开通灵敏度：-30 dB (31.6 mV) 以 1V 于 1 Pa； 阻抗：100 欧姆； 讯噪比：74 dB, 1 kHz 於 1 Pa； 幻象供电：11~52V DC 幻象供电； 最大输入声压級：127 dB声压, 1 kHz于 1% T.H.D. ； 重量：80g； 尺寸：175.0 mm 长, 21.0 mm 直径； | 2 | 支 |  | 0 |  | 说明： 常态建议配置2支，特殊要求要配置多支时，要加混音器设备
8 | 麦克风挂架 | 定制 | 国产 | 铝合金，20-40mm长度 | 2 | 支 |  | 0 |  | 30-60mm 100.00元/支
9 | 功放 | 视通 | AS-T4100 | 四通道数字功放，1U钢制机箱； 具有多种信息指示灯：电源显示灯、输入显示灯、峰值显示灯、保护回路动作显示灯； 连接端子输入（CH1-4）：XLR输入连接器。 输出功率8欧：4X100W； 输入灵敏度：+4dB*(1.23V) ； 输入阻抗：10KΩ(电子平衡式) ； 信噪比≥80dB； 输出（CH1-4）:SPEAKON输出端； 电源电压：AC110～120V、50/60Hz AC220～240V/50/60Hz； 使用环境的温度范围：0-50度； 尺寸：483X45X355mm。 | 1 | 支 |  | 0
10 | 音箱 | 视通 | AS-MA6 | 6寸紧凑的箱体设计，灵活的多种吊装设计和多孔位的壁挂安装方式可选；轻便小巧，外表选用等级较高的环保、防潮涂料喷涂； 使用美国进口品牌电子元器件，音色清辙、音质饱满；采用高品质钕铁錋高音驱动器，比传统单元更适合会议场合对音质的要求；专门针对会议场所对声场的要求，通过先进的电脑测试系统对产品的声音和频率曲线进行精密的调试，使音效达到最佳效果。 频率范围：80Hz-20kHz； 频率响应：70Hz-20kHz； 灵敏度：93dB SPL 1w/1m； 输入阻抗：8Ω； 额定功率：100W； 最大声压级：115dB SPL,121dB SPL Peak； 声场辐射范围：90°x90°； 高音：∅25mm 音圈 钕磁； 低音：∅100mm 磁钢/∅34mm 音圈； 输入接口：2x Neutrik NL4MP或线夹； 箱体尺寸/高/宽/深：320mm x210mm x182mm； 净重量(只)：6千克。 | 2 | 只 |  | 0 |  | 说明： 常态建议配置2只
11 | 时序电源控制器 | 视通 | AS-PWR2008 | 1.1U 电力输入：AC220V/50Hz；3x4mm 4.5米三芯RVV线缆，16A国标带接地大插头； 2.每路16A欧姆龙继电器； 3.8路时序控制输出单相三线10A万能插座; 4.最大总输出：50A，每路最大输出：30A/60s or 10Arms;时序间隔：1sec，每路延时可调（10分钟）; 5.中控RS232串口，最大可支持255台同时使用,可2台级联； 6.外部电平(5V-24V)控制接口、外部开关控制； 7.可设置三种情景模式（如：会议1、会议2、娱乐等）； 8.每路独立按键（可锁定），密码开机； 9.可通过按键组合设置每路延时3秒、5秒、10秒、30秒、1分钟、3分钟、10分钟； 10.数码LED电压指示，具备超压和欠压警示功能，当电压高于245V或者低于195V时闪亮警示； 11.尺寸（宽×深×高）:482x180x44mm； 12.净重：3.7kg。 | 1 | 台 |  | 0 |  | 说明： 根据项目选配，常态可不配置
12 | 多媒体教学一体机 | 鸿合/创显 |  | 1、 显示尺寸：≥75英寸,采用LED背光源A规屏（提供A规屏原厂证明）。具有防撞防划防眩光钢化玻璃。 2、 CPU I3(7代），4G内存（4代），500G机械硬盘 3、 显示分辨率: 1920（H）×1080（V）； 4、 亮度：≥350 cd/m2；对比度：≥5000:1； 5、 可视角度：≥178度； 6、 整机前置接口≥6个，包括HDMI、VGA、Audio、PC-USB3.0、TV-USB2.0、TOUCH USB（为方便外接设备，不接受用侧边VGA、HDMI代替前置接口）。 7、 脱离遥控器，整机机械按键前置在产品右前侧，符合人体操作应用习惯，并且具有电视开关、电脑开关，节能待机，主页，信号源，音量加减，菜单等常用功能按键。 8、触摸框可实现局部前拆（区别整框前拆），便于维护； 9、产品前置嵌入式500W高清摄像头，支持拍摄录制。 10、触摸点数：10点或以上书写； 11、整机具有双触控菜单，通过手势从屏幕右侧调出具有通用设置、声音设置、图像设置、智能设置、网络设置等，通过屏幕下方任意位置调出具有返回、菜单、白板、全通道批注、截图、自定义键等功能操作，以满足常态使用。 12、具备4个或以上信源通道画面预览，其显示画面可设置任意通道的预览画面，点击预览画面即可进入设置的信号源通道。 | 1 | 台 |  | 0 | 预计价
13 | 千兆网络交换机 | 华三 | S8G-U | 传输速率：10/100/1000Mbps 包转发率：10Mbps:14880pps；100Mbps:148800pps：1000Mbps:1488000pps 端口结构：非模块化 端口数量：8个 端口描述：8个10/100/1000Mbps以太网端口 网络标准：IEEE 802.3i，IEEE 802.3u，IEEE 802.3ab | 1 | 台 |  | 0 | 预计价
14 | 多媒体讲台 | 定制 |  | 全钢结构，设计合理，造型美观大方、符合人体工程力学和录播应用。显示器进行嵌入式安装设计 | 1 | 张 |  | 0 | 预计价
15 | 机柜 | 定制 |  | 挂墙机柜 6U | 1 | 台 |  | 0 | 预计价
二、辅助线材
1 | VGA/HDMI分配器 | 胜为 | 一进四处（500MHZ） | 用于教师电脑信号到录播主机、投影机的分配 | 1 | 个
2 | 五类网线 | 胜为 | 150米 | 用于RS232/RS485控制线；录播、摄像机、电脑等设备的网络接入 | 90 | 米
3 | 高清SDI视频线 | 安普 | 75-5同轴视频线 200米 | 用于5路高清摄像机SDI信号-主机的传输连接线 | 90 | 米
4 | 电源线 | 佳耐美 | RVVB两芯电源线 80米 | 用于摄像机等设备的电源延长供电 | 80 | 米
5 | VGA/HDMI线(含接头) | 秋叶原 | 1根15米，1根5米 | 用于教师电脑、录播主机、教学一体机等设备的VGA/HDMI信号连接 | 2 | 根 |  |  | VGA与HDMI实际选择
6 | 音频线 | 绿联 | 180米 | 用于吊安MIC到录播主机；录播主机至功放；教师电脑至主机等音频信号连接 | 180 | 米
7 | 喇叭线 | 秋叶原 | 60米 | 用于音箱与功放的连接 | 60 | 米
8 | 卡侬头 | 秋叶原 | 2个 | 用于吊安MIC | 2 | 个
9 | 水晶头 | 秋叶原 | 五类网线 | 录播、摄像机、电脑等设备的网络接入 | 30 | 个
10 | SDI BNC接头 | 山泽 | 4个 | 用于摄像机至录播主机SDI线的头制作,75-5规格 | 4 | 个
11 | 3.5mm立体声音频头 | 佳耐美 | 2个 | 用于教育电脑、教学一体机连接录播主机音频线的头制作 | 2 | 个
13 | 管线等辅材 |  |  |  | 1 | 批
合计 | [7 empty] | 0

## 资源平台
校级平台（专业版）
序号 | 产品名称 | 品牌 | 规格型号 | 货物描述 | 数量 | 单位 | 单价 | 小计 | 备注
一、校级资源平台软件（专业版） | [9 empty] | 备注
1 | 资源管理软件 （大平台专业版本） | 视通 | AS-RPS-50—1K | 教学视频资源平台功能： 50间教室，1000个并发点应用，直播无限数量； 1．资源门户：将视频资源进行统一的集中发布，能够将管理员、用户上传的资源，以及外购的资源通过门户进行集中的展示，包括“最新资源、推荐资源、热门资源”，以及管理员设置发布到首页的资源栏目。 2．播放排行：对资源播放情况按照日、周、月、总的浏览点击量进行统计排行。 3．视频点播：平台支持视频点播，可以对视频进行进度条快速跳转操作，支持多分集管理，支持多清晰度，支持自适应清晰度播放。 4．文档点播：平台支持将WORD、PPT、EXCEL、PDF文件在浏览器内预览，文档可以显示缩略图，无需安装任何插件。 5．支持多分屏模式点播：平台支持视频和文档在一个界面内同时显示。 6．视频直播：平台支持网络视频直播功能，可以将录播教室、视频监控、IPTV等信号进行在线直播。 7．录制回看：平台支持将视频直播内容进行定时录制，录制下来的节目自动加入点播库，可以进行回看。 8．多终端访问：支持Windows、Linux、MacOS、iOS、Android等设备跨平台访问，可支持移动端APP。 9．资源评分：支持登录用户对资源进行评分，评分结果自动汇总平均。 10．资源评论：支持登录用户对资源进行评论，管理员可对评论内容进行审核，审核通过的评论才能显示。 11．网络课堂：支持学生在线提问，教师在线答疑。 9．个人空间：平台提供每个注册用户单独的个人空间，管理员可设置个人空间的大小，个人空间内可以存储教学视频、教学资料等。 10．网络评课：平台支持网络评课功能，可随时组织教研人员对上课视频进行评课，教研组人员可随时登录平台进行分项评分，评分规则支持自定义。 11．快速搜索功能：平台支持为使视频能更快速有效的被搜索，可通过搜索框输入关键字，找到相关视频并选择观看； 12．在线用户：平台可查看当前正在播放的用户，包括哪个用户正在观看哪个节目，何时开始观看的。 13．网络巡课：平台可按照不同的显示模板，单画面、四画面、六画面对正在网络直播的教室进行巡课，可指定巡课教室，可设置巡课轮询时间。 14．用户部门：可按照用户单位的组织架构设置用户部门，支持树形结构，可设置任意多级。 15．用户权限：平台对于不同用户可以划分不同权限范围。平台管理员拥有所有权限，可添加部门管理员和普通用户，可以设置不同的用户或用户部门对不同的栏目拥有不同的权限。 16．支持统一认证和单点登录：平台可以与学校的统一身份认证系统进行对接，以实现统一认证和单点登录。 17．支持初始化数据导入：平台支持用户、用户部门、班级、学科等初始化数据导入。 | 1 | 套 |  | 0 |  | 50间教室，1000个并发点 每增加1间教室3000元
二、云平台服务器（专业版）
1 | 资源管理服务器 应用管理服务器 | 曙光 | I420-G30 | CUP:1 X Intel Xeon Processor E5-2603V4 6C/6T 1.7GHz 内存：2 X 16GB/DDR4 硬盘：2X 300GB/SAS/10000RPM/2.5寸/企业级/RAID 1 网络：1X 1000M | 1 | 台 |  | 0 |  | 预计价，实际按项目采购定
2 | 流媒体服务器 直播服务器 | 曙光 | I420-G30 | CUP:2 X Intel Xeon Processor E5-2603V4 6C/6T 1.7GHz 内存：2 X 16GB/DDR4 硬盘：2X 300GB/SAS/10000RPM/2.5寸/企业级/RAID 1 网络：2X 1000M端口绑定 | 1 | 台 |  | 0 |  | 预计价，实际按项目采购定
3 | 流媒体服务器 点播服务器 | 曙光 | I420-G30 | CUP:2 X Intel Xeon Processor E5-2603V4 6C/6T 1.7GHz 内存：2 X 16GB/DDR4 硬盘：12X 600G/SAS/15000RPM/2.5寸/企业级/RAID 5 网络：2X 1000M端口绑定 | 1 | 台 |  | 0 |  | 预计价，实际按项目采购定
合计 | [7 empty] | 0
校级平台（标准版）
序号 | 产品名称 | 品牌 | 规格型号 | 货物描述 | 数量 | 单位 | 单价 | 小计 | 备注
一、校级资源平台软件（标准版） | [9 empty] | 备注
1.2 | 资源管理软件 （标准版） | 视通 | AS-RPS-10—200 | 教学视频资源平台功能： 10间教室，200个并发点应用，直播无限数量； 1．资源门户：将视频资源进行统一的集中发布，能够将管理员、用户上传的资源，以及外购的资源通过门户进行集中的展示，包括“最新资源、推荐资源、热门资源”，以及管理员设置发布到首页的资源栏目。 2．播放排行：对资源播放情况按照日、周、月、总的浏览点击量进行统计排行。 3．视频点播：平台支持视频点播，可以对视频进行进度条快速跳转操作，支持多分集管理，支持多清晰度，支持自适应清晰度播放。 4．文档点播：平台支持将WORD、PPT、EXCEL、PDF文件在浏览器内预览，文档可以显示缩略图，无需安装任何插件。 5．支持多分屏模式点播：平台支持视频和文档在一个界面内同时显示。 6．视频直播：平台支持网络视频直播功能，可以将录播教室、视频监控、IPTV等信号进行在线直播。 7．录制回看：平台支持将视频直播内容进行定时录制，录制下来的节目自动加入点播库，可以进行回看。 8．多终端访问：支持Windows、Linux、MacOS、iOS、Android等设备跨平台访问，可支持移动端APP。 9．资源评分：支持登录用户对资源进行评分，评分结果自动汇总平均。 10．资源评论：支持登录用户对资源进行评论，管理员可对评论内容进行审核，审核通过的评论才能显示。 11．网络课堂：支持学生在线提问，教师在线答疑。 9．个人空间：平台提供每个注册用户单独的个人空间，管理员可设置个人空间的大小，个人空间内可以存储教学视频、教学资料等。 10．网络评课：平台支持网络评课功能，可随时组织教研人员对上课视频进行评课，教研组人员可随时登录平台进行分项评分，评分规则支持自定义。 11．快速搜索功能：平台支持为使视频能更快速有效的被搜索，可通过搜索框输入关键字，找到相关视频并选择观看； 12．在线用户：平台可查看当前正在播放的用户，包括哪个用户正在观看哪个节目，何时开始观看的。 13．网络巡课：平台可按照不同的显示模板，单画面、四画面、六画面对正在网络直播的教室进行巡课，可指定巡课教室，可设置巡课轮询时间。 14．用户部门：可按照用户单位的组织架构设置用户部门，支持树形结构，可设置任意多级。 15．用户权限：平台对于不同用户可以划分不同权限范围。平台管理员拥有所有权限，可添加部门管理员和普通用户，可以设置不同的用户或用户部门对不同的栏目拥有不同的权限。 16．支持统一认证和单点登录：平台可以与学校的统一身份认证系统进行对接，以实现统一认证和单点登录。 17．支持初始化数据导入：平台支持用户、用户部门、班级、学科等初始化数据导入。 | 1 | 套 |  | 0 |  | 10间教室，200个并发点 每增加1间教室3000元
二、云平台服务器
1 | 校级平台服务器 应用+直播+点播服务器 | 曙光 | I420-G30 | CUP:1 X Intel Xeon Processor E5-2603V4 6C/6T 1.7GHz 内存：1 X 16GB/DDR4 硬盘：2 X 1TB/SATA/7200RPM/3.5寸/企业级 /RAID 0 网络：1X 1000M | 1 | 台 |  | 0 |  | 预计价，实际按项目采购定
合计 | [7 empty] | 0

## 互动教学平台
互动教学平台
序号 | 产品名称 | 品牌 | 规格型号 | 货物描述 | 数量 | 单位 | 单价 | 小计 | 备注
一、互动教学平台软件(16/24/32点） | [9 empty] | 备注
1 | 互动教学平台 | 视通 | AS-MCU-16 | 高清多点互动教学控制单元 支持H.323 /SIP/RTSP，H.261、H.263、H.264、H.264HP、视频压缩编码标准 支持G.711A、G.711U、G.728、G.723.1、G.729、 G.722、G.722.1、AAC等音频压缩编码标准 支持QCIF、CIF、 4CIF、VGA、720P(1280*720)、1080i(1920*1080)、1080P (1920*1080)的视频格式，最高视频分辨率支持至1080p60fps； 支持最大16分屏，还支持2、3、4、5＋1、12+1、16等多种动态分屏切换模式 支持会场字幕颜色、背景色、透明度、滚动速度可调 支持同时5组高清互动分组组会，支持与会点数动态扩展，1个1080P等同2个720P 提供穿越防火墙和NAT新的解决方案,支持NAT动态穿越，无须设置 WEB控制，可实现远程管理与维护,支持服务器与软件拆分或一体供货布署 支持系统日志功能，记录系统运行信息和会议操作过程日志 | 1 | 16单元 |  | 0 |  | 根据项目情况选择配置或单元数配置 含软件+服务器 软件，硬件可拆分采购
2 | 互动教学平台 | 视通 | AS-MCU-24 | 高清多点互动教学控制单元 支持H.323 /SIP/RTSP，H.261、H.263、H.264、H.264HP、视频压缩编码标准 支持G.711A、G.711U、G.728、G.723.1、G.729、 G.722、G.722.1、AAC等音频压缩编码标准 支持QCIF、CIF、 4CIF、VGA、720P(1280*720)、1080i(1920*1080)、1080P (1920*1080)的视频格式，最高视频分辨率支持至1080p60fps； 支持最大16分屏，还支持2、3、4、5＋1、12+1、16等多种动态分屏切换模式 支持会场字幕颜色、背景色、透明度、滚动速度可调 支持同时5组高清互动分组组会，支持与会点数动态扩展，1个1080P等同2个720P 提供穿越防火墙和NAT新的解决方案,支持NAT动态穿越，无须设置 WEB控制，可实现远程管理与维护,支持服务器与软件拆分或一体供货布署 支持系统日志功能，记录系统运行信息和会议操作过程日志 | 0 | 24单元 |  | 0
3 | 互动教学平台 | 视通 | AS-MCU-32 | 高清多点互动教学控制单元 支持H.323 /SIP/RTSP，H.261、H.263、H.264、H.264HP、视频压缩编码标准 支持G.711A、G.711U、G.728、G.723.1、G.729、 G.722、G.722.1、AAC等音频压缩编码标准 支持QCIF、CIF、 4CIF、VGA、720P(1280*720)、1080i(1920*1080)、1080P (1920*1080)的视频格式，最高视频分辨率支持至1080p60fps； 支持最大16分屏，还支持2、3、4、5＋1、12+1、16等多种动态分屏切换模式 支持会场字幕颜色、背景色、透明度、滚动速度可调 支持同时5组高清互动分组组会，支持与会点数动态扩展，1个1080P等同2个720P 提供穿越防火墙和NAT新的解决方案,支持NAT动态穿越，无须设置 WEB控制，可实现远程管理与维护,支持服务器与软件拆分或一体供货布署 支持系统日志功能，记录系统运行信息和会议操作过程日志 | 0 | 32单元 |  | 0
合计
[7 empty] | 合计： | 0